## Calulator
Size | NB | 125
Sch |  | 80
OD | mm | #NAME?

## Data
DN | DN | OD | ASME B36.1M SCHEDULE
mm | inch | mm | 5 | 10 | 20 | 30 | 40 | 60 | 80 | 100 | 120 | 140 | 160 | STD | XS | XXS
6 | 0.125 | 10.3 | 0 | 1.24 | 0 | 1.45 | 1.73 | 0 | 2.41 | 0 | 0 | 0 | 0 | 0 | 0 | 0
8 | 0.25 | 13.7 | 0 | 1.65 | 0 | 1.85 | 2.24 | 0 | 3.02 | 0 | 0 | 0 | 0 | 0 | 0 | 0
10 | 0.375 | 17.1 | 0 | 1.65 | 0 | 1.85 | 2.31 | 0 | 3.2 | 0 | 0 | 0 | 0 | 0 | 0 | 0
15 | 0.5 | 21.3 | 1.65 | 2.11 | 0 | 2.41 | 2.77 | 0 | 3.73 | 0 | 0 | 0 | 4.78 | 2.77 | 3.73 | 7.47
20 | 0.75 | 26.7 | 1.65 | 2.11 | 0 | 2.41 | 2.87 | 0 | 3.91 | 0 | 0 | 0 | 5.56 | 2.87 | 3.91 | 7.82
25 | 1 | 33.4 | 1.65 | 2.77 | 0 | 2.9 | 3.38 | 0 | 4.55 | 0 | 0 | 0 | 6.35 | 3.38 | 4.55 | 9.09
32 | 1.25 | 42.2 | 1.65 | 2.77 | 0 | 2.97 | 3.56 | 0 | 4.85 | 0 | 0 | 0 | 6.35 | 3.56 | 4.85 | 9.7
40 | 1.5 | 48.3 | 1.65 | 2.77 | 0 | 3.18 | 3.68 | 0 | 5.08 | 0 | 0 | 0 | 7.14 | 3.68 | 5.08 | 10.15
50 | 2 | 60.3 | 1.65 | 2.77 | 0 | 3.18 | 3.91 | 0 | 5.54 | 0 | 0 | 0 | 8.74 | 3.91 | 5.54 | 11.07
65 | 2.5 | 73 | 2.11 | 3.05 | 0 | 4.78 | 5.16 | 0 | 7.01 | 0 | 0 | 0 | 9.53 | 5.16 | 7.01 | 14.02
80 | 3 | 88.9 | 2.11 | 3.05 | 0 | 4.78 | 5.49 | 0 | 7.62 | 0 | 0 | 0 | 11.13 | 5.49 | 7.62 | 15.24
90 | 3.5 | 101.6 | 2.11 | 3.05 | 0 | 4.78 | 5.74 | 0 | 8.08 | 0 | 0 | 0 | - | 5.74 | 8.08 | -
100 | 4 | 114.3 | 2.11 | 3.05 | 0 | 4.78 | 6.02 | 0 | 8.56 | 0 | 0 | 0 | 13.49 | 6.02 | 8.56 | 17.12
125 | 5 | 141.3 | 2.77 | 3.4 | 0 | 0 | 6.55 | 0 | 9.53 | 0 | 0 | 0 | 15.88 | 6.55 | 9.53 | 19.05
150 | 6 | 168.3 | 2.77 | 3.4 | 0 | 0 | 7.11 | 0 | 10.97 | 0 | 0 | 0 | 18.26 | 7.11 | 10.97 | 21.95
200 | 8 | 219.1 | 2.77 | 3.76 | 6.35 | 7.04 | 8.18 | 10.31 | 12.7 | 15.09 | 18.26 | 20.62 | 23.01 | 8.18 | 12.7 | 22.23
250 | 10 | 273 | 3.4 | 4.19 | 6.35 | 7.8 | 9.27 | 12.7 | 15.09 | 18.26 | 21.44 | 25.4 | 28.58 | 9.27 | 12.7 | 25.4
300 | 12 | 323.8 | 3.96 | 4.57 | 6.35 | 8.38 | 10.31 | 14.27 | 17.48 | 21.44 | 25.4 | 28.58 | 33.32 | 9.53 | 12.7 | 25.4
350 | 14 | 355.6 | 3.96 | 6.35 | 7.92 | 9.53 | 11.13 | 15.09 | 19.05 | 23.83 | 27.79 | 31.75 | 35.71 | 9.53 | 12.7 | 0
400 | 16 | 406.4 | 4.19 | 6.35 | 7.92 | 9.53 | 12.7 | 16.66 | 21.44 | 26.19 | 30.96 | 36.53 | 40.49 | 9.53 | 12.7 | 0
450 | 18 | 457 | 4.19 | 6.35 | 7.92 | 11.13 | 14.27 | 19.05 | 23.83 | 29.36 | 34.93 | 39.67 | 45.24 | 9.53 | 12.7 | 0
500 | 20 | 508 | 4.78 | 6.35 | 9.53 | 12.7 | 15.09 | 20.62 | 26.19 | 32.54 | 38.1 | 44.45 | 50.01 | 9.53 | 12.7 | 0
550 | 22 | 559 | 4.78 | 6.35 | 9.53 | 12.7 | 0 | 22.23 | 28.58 | 34.93 | 41.28 | 47.63 | 53.98 | 9.53 | 12.7 | 0
600 | 24 | 610 | 5.54 | 6.35 | 9.53 | 14.27 | 17.48 | 24.61 | 30.96 | 38.89 | 46.02 | 52.37 | 59.54 | 9.53 | 12.7 | 0
650 | 26 | 660 | 0 | 7.92 | 12.7 | 15.88 | 0 | 0 | 0 | 0 | 0 | 0 | 0 | 9.53 | 12.7 | 0
700 | 28 | 711 | 0 | 7.92 | 12.7 | 0 | 0 | 0 | 0 | 0 | 0 | 0 | 0 | 9.53 | 12.7 | 0
750 | 30 | 762 | 6.35 | 7.92 | 12.7 | 15.88 | 0 | 0 | 0 | 0 | 0 | 0 | 0 | 9.53 | 12.7 | 0
800 | 32 | 813 | 0 | 7.92 | 12.7 | 15.88 | 17.48 | 0 | 0 | 0 | 0 | 0 | 0 | 9.53 | 12.7 | 0
850 | 34 | 864 | 0 | 7.92 | 12.7 | 15.88 | 17.48 | 0 | 0 | 0 | 0 | 0 | 0 | 9.53 | 12.7 | 0
900 | 36 | 914 | 0 | 7.92 | 12.7 | 15.88 | 19.05 | 0 | 0 | 0 | 0 | 0 | 0 | 9.53 | 12.7 | 0
950 | 38 | 965 | 0 | 0 | 0 | 0 | 0 | 0 | 0 | 0 | 0 | 0 | 0 | 9.53 | 12.7 | 0
1000 | 40 | 1016 | 0 | 0 | 0 | 0 | 0 | 0 | 0 | 0 | 0 | 0 | 0 | 9.53 | 12.7 | 0
1050 | 42 | 1067 | 0 | 0 | 0 | 0 | 0 | 0 | 0 | 0 | 0 | 0 | 0 | 9.53 | 12.7 | 0
1100 | 44 | 1118 | 0 | 0 | 0 | 0 | 0 | 0 | 0 | 0 | 0 | 0 | 0 | 9.53 | 12.7 | 0
1150 | 46 | 1168 | 0 | 0 | 0 | 0 | 0 | 0 | 0 | 0 | 0 | 0 | 0 | 9.53 | 12.7 | 0
1200 | 48 | 1219.2 | 0 | 0 | 0 | 0 | 0 | 0 | 0 | 0 | 0 | 0 | 0 | 9.53 | 12.7 | 0